## Sheet1
REFDES | QTY | Digi-Key # | Sager # | Mouser # | MANUF | PART # | DESCRIPTION
C10 - C13 | 4 | 445-8239-1-ND |  |  | TDK | C2012X5R1A476M125AC | CAP CER 47UF 10V X5R 0805
D1 - D12 | 12 | 160-1712-ND |  |  | Lite-On | LTL-45231 | LED T-1 Through hole green
D19 - D22 | 4 | 160-1956-ND |  |  | Lite-On | LTL-4211N | LED T-1 Through hole red
J1 | 1 | ED3068-ND |  |  | On Shore Technology Inc. | SH2-34G-PT | CONN RCPT 34POS 0.1 GOLD PCB
P1 - P8 , P13 - P16 | 12 |  | 0705550037 | 538-70555-0037 | Molex | 70555-0037 | CONN R/A HDR TRI-PEG 3P
P9 - P12 | 4 |  | 0705550038 | 538-70555-0038 | Molex | 70555-0038 | CONN R/A HDR TRI-PEG 4P
Q1 - Q12, Q19 - Q22 | 16 | FDN338PCT-ND |  |  | onsemi | FDN338P | MOSFET P-CH 20V 1.6A
R1 - R12, R19- R22 | 12 | 13-AF0603FR-07301RLCT-ND |  |  | YAGEO | AF0603FR-07301RL | RES 301 Ohm 0603
R31 - R46, R51 - R66 | 16 | YAG1327CT-ND |  |  | YAGEO | RC0805JR-070RP | RES 0 Ohm 0805