## Sheet1
Line # | Ref Des | Quantity | Decription | Manufacturer | Part # | Footprint
1 | C1 | 1 | CAP CER 10000PF 50V C0G/NP0 | Murata | GRM1885C1H103JA01J | 0603
2 | D1 | 1 | LED T-1 Through hole red | Lite-On | LTL-4211N | T1
3 | D2 | 1 | LED T-1 Through hole green | Lite-On | LTL-45231 | T1
4 | P1 | 1 | SL Conn Header R/A 3Pos 2.54MM | Molex | 705550037 | SL RA 3
5 | Q1 | 1 | MOSFET P-CH 20V 1.6A | onsemi | FDN338P | SOT-23
6 | R1,R2 | 2 | RES 137 OHM 1% 1/10W | YAGEO | RC0603FR-07137RL | 0603
7 | R3 | 1 | RES 100k OHM 1% 1/10W | YAGEO | RC0603FR-07100KL | 0603
8 | U1 | 1 | Hall Effect Sensor Omnipolar | Texas Instruments | DRV5032FCLPGM | TO-92